## Sheet1
UHTC ZrB2
TC | Strength [MPa] | K [w/m-K] | CTE [ppm/K] | E [GPa] |  | M[kW/m]
20 | 696 | 127 | 7 | 505 |  | 20.0038
1000 | 660 | 94 | 7 | 508 |  | 13.9573
1200 | 525 | 91 | 7 | 512 |  | 10.6641
1400 | 378 | 88 | 7 | 456 |  | 8.3368
1600 | 301 | 85 | 7 | 384 |  | 7.6146
1800 | 348 | 82.5 | 7 | 368 |  | 8.9161
2000 | 341 | 80 | 7 | 347 |  | 8.9848
2200 | 287 | 78 | 7 | 305 |  | 8.3882
2300 | 294 | 77 | 7 | 261 |  | 9.9126
Ref | Neuman, 2016
Lonergan, 2014, JACerS
Nakamori, 2015, JNM for CTE
Pure W
TC | Strength [MPa] | K [w/m-K] | CTE [1/K] | E [GPa] |  | M[kW/m]
20 |  | 175 | 5.25 | 408
200 |  | 150 | 5.35 | 402
500 | 400 | 122 | 5.5 | 374 |  | 16.6067
600 | 390 | 122 | 5.55 | 382 |  | 15.7096
1000 | 330 | 111 | 5.8 | 355 |  | 12.4531
1200 | 270 | 108 | 5.92 | 340 |  | 10.1411
1500 | 175 | 108 | 6.06 | 320 |  | 6.8224
1727 | 100 | 100 | 6.215 | 295 |  | 3.818
2000 | 70 | 100 | 6.5 | 260 |  | 2.8994
°
HEA V-Nb-Mo-Ta-W
TC | Strength [MPa] | K [w/m-K] | CTE [1/K] | E [GPa] |  | M[kW/m]
20
600 | 860
800 | 850
1000 | 840
1200 | 740
1400 | 660
1600 | 480
MAX Ti3SiC2
TC | Strength [MPa] | K [w/m-K] | CTE [1/K] | E [GPa] |  | M[kW/m]
20 | 435 | 37 | 7.0467 | 327 |  | 5.5879
150 | 434 | 37 | 7.3333 | 327 |  | 5.3571
900 | 340.9459 | 33.4 | 9.3067 | 300 |  | 3.2629
1000 | 329.1892 | 32.8 | 9.5667 | 300 |  | 3.0097
1100 | 305.6757 | 32.5 | 9.82 | 300 |  | 2.6977
1200 | 274.4 | 32.2 | 10.1 | 280 |  | 2.4995
1300 | 246.3243 | 31.8 | 10.3033 | 250 |  | 2.4328
Refs | Zhang, 2009, J.MST
Katoh, 2014, NuMat
Manoun, 2005, JACerS, for CTE
RAFM F82H
TC | Strength [MPa] | K [w/m-K] | CTE [1/K] | E [GPa] | Poisson | M[kW/m]
23 | 669 | 31.3 | 10.8 | 217 | 0.29 | 6.3437
50 | 645 | 31.9 | 10.9 | 215 | 0.29 | 6.2337
100 | 624 | 32.5 | 11 | 213 | 0.29 | 6.1455
200 | 579 | 32.9 | 11.2 | 207 | 0.29 | 5.8337
300 | 548 | 33.4 | 11.7 | 202 | 0.29 | 5.4985
350 | 532.2744 | 33.1994 | 11.8491 | 199.4843 | 0.29 | 5.308
400 | 517 | 33 | 12 | 197 | 0.29 | 5.1241
450 | 493 | 32.85 | 12.15 | 195 | 0.29 | 4.8532
500 | 463 | 32.7 | 12.3 | 189 | 0.29 | 4.624
550 | 420 | 32.5 | 12.4 | 183 | 0.29 | 4.2709
600 | 368 | 32.3 | 12.5 | 178 | 0.3 | 3.7395
650 | 307 | 32.1 | 12.55 | 170 | 0.3 | 3.2333
700 | 243 | 31.9 | 12.6 | 161 | 0.31 | 2.6366
2D-C/C CX-270G
TC | Strength [MPa] | K [w/m-K] | CTE [1/K] | E [GPa] | Poisson | M[kW/m]
25 | 167 | 193 | 3.73 | 81 | 0.15 | 90.6774
1000 | 192.05 | 94 | 4.5 | 81 | 0.15 | 42.0982
2000 | 217.1 | 60 | 6 | 81 | 0.15 | 22.7821

## W
T K | [[rho]] | E [Gpa] | [[nu]] | k W/m-K | C J/kg-K | [[sigma]] | [[alpha]]
293 | 19300 | 408 | 0.28 | 174.91 | 132.33 |  | 5.25
300 |  | 407.8 | 0.28 | 174 | 132 |  | 5.248
400 |  | 404.66 | 0.28 | 159 | 137 |  | 5.305
473 |  | 402 | 0.28 | 150.12 | 138.44 |  | 5.35
600 |  | 396.61 | 0.28 | 137 | 142 |  | 5.419
800 |  | 386.42 | 0.28 | 125 | 145 |  | 5.533
873 |  | 382 | 0.29 | 121.6 | 146.67 |  | 5.55
1000 |  | 374.36 | 0.29 | 118 | 148 |  | 5.646
1073 |  | 370 | 0.29 | 115.33 | 149.68 |  | 5.76
1200 |  | 360.69 | 0.29 | 113 | 152 |  | 5.7
1273 |  | 355 | 0.29 | 111.43 | 152.74 |  | 5.8
1473 |  | 340 | 0.29 | 108.39 | 156.17 |  | 5.92
1500 |  | 337.74 | 0.29 | 107 | 157 |  | 5.931
2000 |  | 295.17 | 0.23 | 100 | 167 |  | 6.215
2500 |  | 250.77 | 0.29 | 95 | 176 |  | 6.5

## Compilation
Material | T[C] | T[K] | UTS [MPa] | YS [MPa] | E [GPa] | UFS [MPa] | K | Cp | rho | 1/a | CTE [ppm/K] | nu | TSFM [MW/mm] | Ref.
F82H | 23 | 296 | 669 |  | 217 |  | 31.3 |  |  |  | 10.8 | 0.29 | 6.3437 | JAERI-Tech 97-038
| 50 | 323 | 645 |  | 215 |  | 31.9 |  |  |  | 10.9 | 0.29 | 6.2337
| 100 | 373 | 624 |  | 213 |  | 32.5 |  |  |  | 11 | 0.29 | 6.1455
| 200 | 473 | 579 |  | 207 |  | 32.9 |  |  |  | 11.2 | 0.29 | 5.8337
| 300 | 573 | 548 |  | 202 |  | 33.4 |  |  |  | 11.7 | 0.29 | 5.4985
| 400 | 673 | 517 |  | 197 |  | 33 |  |  |  | 12 | 0.29 | 5.1241
| 450 | 723 | 493 |  | 195 |  | 32.85 |  |  |  | 12.15 | 0.29 | 4.8532
| 500 | 773 | 463 |  | 189 |  | 32.7 |  |  |  | 12.3 | 0.29 | 4.624
| 550 | 823 | 420 |  | 183 |  | 32.5 |  |  |  | 12.4 | 0.29 | 4.2709
| 600 | 873 | 368 |  | 178 |  | 32.3 |  |  |  | 12.5 | 0.3 | 3.7395
| 650 | 923 | 307 |  | 170 |  | 32.1 |  |  |  | 12.55 | 0.3 | 3.2333
| 700 | 973 | 243 |  | 161 |  | 31.9 |  |  |  | 12.6 | 0.31 | 2.6366
SiC/SiC SA-Tyrannohex | 20 | 293 | 265 |  | 310 |  | 38 | 644.5742 | 3.1 | 52.5837 | 4.4 | 0.2 | 5.9062 | M. Sato, 2003
| 200 | 473 | 265 |  | 310 |  | 33.6256 | 922.707 | 3.0935 | 84.8877 | 5 | 0.2 | 4.5991
| 500 | 773 | 265 |  | 300 |  | 24.4323 | 1100.6145 | 3.0796 | 138.7276 | 5 | 0.2 | 3.4531
| 800 | 1073 | 265 |  | 290 |  | 19.1416 | 1202.5769 | 3.0651 | 192.5676 | 5 | 0.2 | 2.7986
| 1000 | 1273 | 265 |  | 280 |  | 16.7554 | 1252.7331 | 3.0557 | 228.4609 | 5 | 0.2 | 2.5372
| 1200 | 1473 | 265 |  | 270 |  | 14.8959 | 1292.5787 | 3.0465 | 264.3542 | 5 | 0.2 | 2.3392
| 1400 | 1673 | 263 |  | 260 |  | 13.3883 | 1323.3812 | 3.0375 | 300.2475 | 5 | 0.2 | 2.1668
| 1500 | 1773 | 262 |  | 240 |  | 12.7315 | 1335.6015 | 3.0331 | 318.1941 | 5 | 0.2 | 2.2238
| 1600 | 1873 | 260 |  | 200 |  | 12.1263 | 1345.7702 | 3.0288 | 336.1408 | 5 | 0.2 | 2.5223
| 1700 | 1973 | 250 |  | 180 |  | 11.5652 | 1353.9229 | 3.0246 | 354.0874 | 5 | 0.2 | 2.57
| 1800 | 2073 | 125 |  | 160 |  | 11.0422 | 1360.0871 | 3.0205 | 372.0341 | 5 | 0.2 | 1.3803
V-4Cr-4Ti | 20 | 293 | 425 |  | 129.1843 |  | 30.35 |  |  |  | 9.1028 | 0.3 | 7.6782 | Zinkle, FED51-52, 55
| 100 | 373 | 400 |  | 128.4155 |  | 29.6617 |  |  |  | 9.2084 | 0.3 | 7.0235
| 200 | 473 | 360 |  | 127.4545 |  | 28.8012 |  |  |  | 9.3653 | 0.3 | 6.0805
| 300 | 573 | 330 |  | 126.4935 |  | 27.9408 |  |  |  | 9.5374 | 0.3 | 5.35
| 400 | 673 | 340 |  | 125.5325 |  | 27.0804 |  |  |  | 9.7118 | 0.3 | 5.2866
| 500 | 773 | 350 |  | 124.5715 |  | 26.22 |  |  |  | 9.8754 | 0.3 | 5.2219
| 600 | 873 | 365 |  | 123.6105 |  | 25.3595 |  |  |  | 10.0151 | 0.3 | 5.2339
| 700 | 973 | 390 |  | 121 |  | 24.4991 |  |  |  | 10.1178 | 0.3 | 5.4631
| 750 | 1023 | 390 |  | 118 |  | 24.0689 |  |  |  | 10.1512 | 0.3 | 5.4855
| 800 | 1073 | 335 |  | 115 |  | 23.6387 |  |  |  | 10.1705 | 0.3 | 4.7394
800H | 26 | 299 | 535 | 263 | [9 empty] | Nanstad JNM392 2009 331 Table 4
| 200 | 473 | 464 | 207
| 400 | 673 | 463 | 174
| 500 | 773 | 444 | 227
| 600 | 873 | 424 | 234
| 750 | 1023 | 298 | 134
| 800 | 1073 | 224 | 120
| 850 | 1123 | 165 | 150
| 900 | 1173 | 125 | 116
SiC/SiC Hi-Nicalon CVI | 20 | 293 | 190 |  | 114 | [8 empty] | Zhu, Scr.Mater.50, 2004, 349
| 1200 | 1473 | 220 |  | 87
| 1300 | 1573 | 215 |  | 84
| 1400 | 1673 | 165 |  | 80
T91 | 0 | 273 | 693.09 | 536.1 | [9 empty] | Ven den Bosch, et al., JNM356 (2006) 237
| 50 | 323 | 661.2675 | 515.34
| 100 | 373 | 634.67 | 500.4
| 150 | 423 | 614.1975 | 489.21
| 200 | 473 | 599.85 | 479.82
| 250 | 523 | 590.7275 | 470.4
| 300 | 573 | 585.03 | 459.24
| 350 | 623 | 580.0575 | 444.75
| 400 | 673 | 572.21 | 425.46
| 450 | 723 | 556.9875 | 400.02
| 500 | 773 | 528.99 | 367.2
| 550 | 823 | 481.9175 | 325.89
Alloy 617 | 26 | 299 | 751 | 330 | [9 empty] | Nanstad JNM392 2009 331 Table 4
| 200 | 473 | 664 | 273
| 400 | 673 | 617 | 248
| 500 | 773 | 608 | 235
| 600 | 873 | 555 | 197
| 750 | 1023 | 488 | 196
| 800 | 1073 | 413 | 218
| 900 | 1173 | 250 | 207
SGL C/C 1501G | 20 | 293 | 360 | [10 empty] | SGL Datasheet
| 1000 | 1273 | 414
| 2000 | 2273 | 468
Tyranno-SA3 CVI | 20 | 293 | 220 | [10 empty] | Hironaka 2002 JNM307
| 1300 | 1573 | 190
Hi-Nicalon-S CVI | 25 | 298 | 370 |  |  | 740 | [7 empty] | Henager 2006 NGNP Report
| 1000 | 1273 | 351.5 |  |  | 703
| 1300 | 1573 | 306.5 |  |  | 613
| 1400 | 1673 | 259.5 |  |  | 519
| 1600 | 1873 | 147.5 |  |  | 295
14YWT | 26 | 299 | 1563.5146 | 1435.1559 | 339.2123 | [8 empty] | McClintock 2009 JNM392 353
| 300 | 573 | 1384.1662 | 1325.5612 | 258.2824 | [8 empty] | McClintock, unpublsihed
| 500 | 773 | 1134.9 | 1033.71 | 280.569
| 600 | 873 | 782.893 | 693.638 | 213.348
| 700 | 973 | 507.999 | 435.798 | 152.749
Zircaloy-4 | 25 | 298 | 552 | 241 | [9 empty] | Scheuer report, need better reference
| 130 | 403 | 458 | 190
| 240 | 513 | 310 | 166
| 330 | 603 | 260 | 133
| 430 | 703 | 210 | 115
| 520 | 793 | 164 | 103
| 630 | 903 | 96 | 115
| 725 | 998 | 48 | 103
TZM (LSR) | 25 | 298 | 808 | 730 | 291 | [8 empty] | Cockeram 2006 MaterSciEngA418 120
| 100 | 373 | 756 | 650 | 273
| 200 | 473 | 674 | 577 | 250
| 300 | 573 | 669 | 600
| 400 | 673 | 673 | 615
| 600 | 873 | 628 | 572 | 242
| 702 | 975 | 556 | 510
| 800 | 1073 | 539 | 497 | 243
| 1000 | 1273 | 524 | 489 | 223
| 1201 | 1474 | 414 | 402
| 1406 | 1679 | 172 | 107
N720/A Oxide Composite | 25 | 298 | 169 |  | 60
| 1200 | 1473 | 192 |  | 75
| 1330 | 1603 | 120 |  | 42
IG-110 | 25 | 298 | 26
| 500 | 773 | 27
| 1000 | 1273 | 29
| 1500 | 1773 | 33
| 2000 | 2273 | 39
| 2500 | 2773 | 46
W (Recrystallized) | 20 | 293 | 378.4636 | 93.6872 | 397.9429 |  | 172.78 |  |  |  | 3.9232 | 0.27922 | 30.1901 | IMPH
| 100 | 373 | 379.2033 | 89.9393 | 397.497 |  | 164.6932 |  |  |  | 3.9278 | 0.28009 | 28.7964
| 200 | 473 | 376.9043 | 81.434 | 396.45 |  | 155.4413 |  |  |  | 3.9337 | 0.28118 | 27.0042
| 400 | 673 | 362.7306 | 51.6721 | 392.724 |  | 139.6146 |  |  |  | 3.9453 | 0.28336 | 23.423
| 600 | 873 | 337.8406 | 4.8784 | 386.822 |  | 127.0436 |  |  |  | 3.957 | 0.28554 | 20.0338
| 800 | 1073 | 304.6965 | -58.983 | 378.744 |  | 117.3525 |  |  |  | 3.9687 | 0.28772 | 16.944
| 1000 | 1273 | 265.76 | -139.948 | 368.49 |  | 110.165 |  |  |  | 3.9804 | 0.2899 | 14.1743
| 1100 | 1373 | 244.889 | -186.8556 | 362.547 |  | 107.3926 |  |  |  | 3.9862 | 0.29099 | 12.9024
| 1200 | 1473 | 223.4931 | -238.0525 | 356.06 |  | 105.1051 |  |  |  | 3.9921 | 0.29208 | 11.6991
| 1400 | 1673 | 180.3578 | -353.3325 | 341.454 |  | 101.7968 |  |  |  | 4.0037 | 0.29426 | 9.478
| 1600 | 1873 | 138.8158 | -485.8238 | 324.672 |  | 99.8638 |  |  |  | 4.0154 | 0.29644 | 7.4812
| 1800 | 2073 | 101.3293 | -635.5623 | 305.714 |  | 98.9303 |  |  |  | 4.0271 | 0.29862 | 5.711
SR-W | 20 |  | 1250
| 200 |  | 1120
| 420 |  | 950
| 520 |  | 870
| 650 |  | 780
| 750 |  | 720
| 850 |  | 630
| 980 |  | 550
| 1100 |  | 490
| 1200 |  | 420
| 1300 |  | 350
| 1380 |  | 330
| 1480 |  | 270
| 1640 |  | 205
W-(5-10%)Re | 20 | 293 | 378.4636 | 93.6872 | 397.9429 | [5 empty] | 3.9232 | 0.27922
100
200
400
600
800
1000
1200
1400
1600
1800
𝑀=𝜎𝐾(1−𝜈)/𝛼𝐸